## BOM_MIDDS_MIDDS_PCB_2025-05-27
No. | Quantity | Comment | Designator | Footprint | Value | Manufacturer Part | Manufacturer | Supplier Part | Supplier
1 | 16 | 5452261 | BCN1,BCN2,BCN3,BCN4,BCN5,BCN6,BCN7,BCN8,BCN9,BCN10,BCN11,BCN12,BCN13,BCN14,BCN15,BCN16 | CONN-TH_2P-P5.08 |  | 796949-2 | TE Connectivity
2 | 186 | 100n | C1,C2,C3,C4,C5,C6,C7,C8,C9,C11,C12,C13,C14,C15,C16,C17,C18,C19,C20,C21,C23,C24,C25,C26,C27,C28,C29,C30,C31,C32,C33,C35,C36,C37,C38,C39,C40,C41,C42,C43,C44,C45,C47,C48,C49,C50,C51,C52,C53,C54,C55,C56,C57,C59,C60,C61,C62,C63,C64,C65,C66,C67,C68,C69,C71,C72,C73,C74,C75,C76,C77,C78,C79,C80,C81,C83,C84,C85,C86,C87,C88,C89,C90,C91,C92,C93,C95,C96,C97,C98,C99,C100,C101,C102,C103,C104,C105,C107,C108,C109,C110,C111,C112,C113,C114,C115,C116,C117,C119,C120,C121,C122,C123,C124,C125,C126,C127,C128,C129,C131,C132,C133,C134,C135,C136,C137,C138,C139,C140,C141,C143,C144,C145,C146,C147,C148,C149,C150,C151,C152,C153,C155,C156,C157,C158,C159,C160,C161,C162,C163,C164,C165,C167,C168,C169,C170,C171,C172,C173,C174,C175,C176,C177,C179,C180,C181,C182,C183,C184,C185,C186,C187,C188,C189,C191,C192,C193,C194,C195,C196,C200,C201,C202,C203,C204,C207 | C0603 |  | CL10A104KA8NNNC | Samsung Electro-Mechanics
3 | 21 | 10n | C10,C22,C34,C46,C58,C70,C82,C94,C106,C118,C130,C142,C154,C166,C178,C190,C197,C198,C205,C206,C208 | C0603 |  | CL10B103KB8WPNC | Samsung Electro-Mechanics
4 | 1 | 1u | C199 | C0603 |  | CL10B105KO8NNND | Samsung Electro-Mechanics
5 | 3 | 1nF | C209,C218,C221 | C0603 |  | CL10B102KB8WPNC | SAMSUNG(三星) | C307344 | LCSC
6 | 3 | 2.2nF | C210,C219,C222 | C0805 |  | CL21C222JBFNNNE | SAMSUNG(三星)
7 | 3 | 10uF | C211,C220,C223 | C0805 |  | CL21B106KPQNNNE | SAMSUNG(三星) | C32635 | LCSC
8 | 2 | 100pF | C212,C215 | C0603 |  | CL10C101JB8NFNC | SAMSUNG(三星)
9 | 2 | 4.7uF | C213,C216 | C0805 |  | CL21A475KPFNNNE | SAMSUNG(三星) | C96454 | LCSC
10 | 2 | 22uF | C214,C217 | C0805 |  | CL21A226MQQNNNF | SAMSUNG(三星) | C307531 | LCSC
11 | 102 | 150060RS75000 | D1,D2,D3,D6,D7,D9,D10,D11,D12,D15,D16,D18,D19,D20,D21,D24,D25,D27,D28,D29,D30,D33,D34,D36,D37,D38,D39,D42,D43,D45,D46,D47,D48,D51,D52,D54,D55,D56,D57,D60,D61,D63,D64,D65,D66,D69,D70,D72,D73,D74,D75,D78,D79,D81,D82,D83,D84,D87,D88,D90,D91,D92,D93,D96,D97,D99,D100,D101,D102,D105,D106,D108,D109,D110,D111,D114,D115,D117,D118,D119,D120,D123,D124,D126,D127,D128,D129,D132,D133,D135,D136,D137,D138,D141,D142,D144,D167,D168,D169,D170,D171,LED1 | LED0603-RD_RED |  | 150060RS75000 | Wurth(伍尔特) | C3030991 | LCSC
12 | 50 | TSD05DYFR | D4,D5,D13,D14,D22,D23,D31,D32,D40,D41,D49,D50,D58,D59,D67,D68,D76,D77,D85,D86,D94,D95,D103,D104,D112,D113,D121,D122,D130,D131,D139,D140,D145,D146,D147,D148,D149,D150,D151,D152,D153,D154,D155,D156,D157,D158,D159,D160,D161,D166 | SOD-323_L1.7-W1.3-LS2.6-RD-1 |  | TSD05DYFR | TI(德州仪器) | C22396185 | LCSC
13 | 16 | APHBM2012LSURKCGKC | D8,D17,D26,D35,D44,D53,D62,D71,D80,D89,D98,D107,D116,D125,D134,D143 | LED-SMD_4P-L2.0-W1.2-TR |  | APHBM2012LSURKCGKC | Kingbright | C6506258 | LCSC
14 | 3 | RS1-04-G | H1,H2,H5 | HDR-TH_4P-P2.54-V-F-R1-C4 |  | RS1-04-G | ADAM TECH | C21129526 | LCSC
15 | 2 | RS1-08-G | H3,H4 | HDR-TH_8P-P2.54-V-F-1 |  | RS1-08-G | ADAM TECH | C20761820 | LCSC
16 | 17 | PH1-03-UA | J1,J2,J3,J4,J5,J6,J7,J8,J9,J10,J11,J12,J13,J14,J15,J16,J17 | HDR-M-2.54_1X3 |  | PH1-03-UA | Adam Tech
17 | 33 | 742792641 | L1,L2,L3,L4,L5,L6,L7,L8,L9,L10,L11,L12,L13,L14,L15,L16,L17,L18,L19,L20,L21,L22,L23,L24,L25,L26,L27,L28,L29,L30,L31,L32,L33 | L0603 |  | 742792641 | Wurth(伍尔特) | C2649308 | LCSC
18 | 2 | 1uH | L34,L35 | L2520 |  | DFE252012F-1R0M=P2 | muRata(村田) | C435392 | LCSC
19 | 97 | 1k5 | R1,R2,R3,R12,R13,R16,R17,R18,R19,R28,R29,R32,R33,R34,R35,R44,R45,R48,R49,R50,R51,R60,R61,R64,R65,R66,R67,R76,R77,R80,R81,R82,R83,R92,R93,R96,R97,R98,R99,R108,R109,R112,R113,R114,R115,R124,R125,R128,R129,R130,R131,R140,R141,R144,R145,R146,R147,R156,R157,R160,R161,R162,R163,R172,R173,R176,R177,R178,R179,R188,R189,R192,R193,R194,R195,R204,R205,R208,R209,R210,R211,R220,R221,R224,R225,R226,R227,R236,R237,R240,R241,R242,R243,R252,R253,R256,R262 | R0603 |  | RMC1/16-152JTP | KAMAYA(釜屋電機)
20 | 110 | 10k | R4,R5,R6,R7,R8,R10,R20,R21,R22,R23,R24,R26,R36,R37,R38,R39,R40,R42,R52,R53,R54,R55,R56,R58,R68,R69,R70,R71,R72,R74,R84,R85,R86,R87,R88,R90,R100,R101,R102,R103,R104,R106,R116,R117,R118,R119,R120,R122,R132,R133,R134,R135,R136,R138,R148,R149,R150,R151,R152,R154,R164,R165,R166,R167,R168,R170,R180,R181,R182,R183,R184,R186,R196,R197,R198,R199,R200,R202,R212,R213,R214,R215,R216,R218,R228,R229,R230,R231,R232,R234,R244,R245,R246,R247,R248,R250,R257,R259,R261,R267,R268,R269,R270,R271,R272,R297,R298,R299,R300,R301 | R0603 |  | RMC16K103FTP | KAMAYA(釜屋電機)
21 | 16 | 100R | R9,R25,R41,R57,R73,R89,R105,R121,R137,R153,R169,R185,R201,R217,R233,R249 | R0603 |  | RMC16K101FTP | KAMAYA(釜屋電機) | C323608 | LCSC
22 | 16 | 33R | R11,R27,R43,R59,R75,R91,R107,R123,R139,R155,R171,R187,R203,R219,R235,R251 | R1206 |  | SG73P2BTTD330J | KOA Speer
23 | 16 | 160R | R14,R30,R46,R62,R78,R94,R110,R126,R142,R158,R174,R190,R206,R222,R238,R254 | R0603 |  | RMC16K161FTP | KAMAYA(釜屋電機)
24 | 16 | 1k1 | R15,R31,R47,R63,R79,R95,R111,R127,R143,R159,R175,R191,R207,R223,R239,R255 | R0603 |  | RMC1/16K1101FTP | KAMAYA(釜屋電機)
25 | 2 | 0R | R258,R307 | R0603 |  | RMC1/16JPTP | KAMAYA(釜屋電機)
26 | 1 | 330R | R260 | R0603 |  | RMC16K331FTP | KAMAYA(釜屋電機)
27 | 2 | 33R | R263,R264 | R0603 |  | RMC16K330FTP | KAMAYA(釜屋電機)
28 | 2 | 5k1 | R265,R266 | R0603 |  | RMC16K512FTP | KAMAYA(釜屋電機)
29 | 5 | 2k2 | R273,R279,R282,R285,R291 | R0603 |  | RMC1/16K2201FTP | KAMAYA(釜屋電機)
30 | 3 | 470k | R274,R286,R292 | R0603 |  | RMC16K474FTP | KAMAYA(釜屋電機)
31 | 3 | 200k | R275,R283,R287 | R0603 |  | RMC16K204FTP | KAMAYA(釜屋電機)
32 | 1 | 3k3 | R276 | R0603 |  | RMC16K332FTP | KAMAYA(釜屋電機)
33 | 9 | 100k | R277,R284,R289,R295,R302,R303,R304,R305,R306 | R0603 |  | RMC1/16K1003FTP | KAMAYA(釜屋電機)
34 | 2 | 36k | R278,R290 | R0603 |  | RMC16K363FTP | KAMAYA(釜屋電機)
35 | 1 | 360k | R280 | R0603 |  | RMC16K364FTP | KAMAYA(釜屋電機)
36 | 1 | 78.7k | R281 | R0603 |  | RMC1/16K7872FTP | KAMAYA(釜屋電機)
37 | 2 | 13k | R288,R294 | R0603 |  | RMC16K133FTP | KAMAYA(釜屋電機)
38 | 1 | 390k | R293 | R0603 |  | RMC16K394FTP | KAMAYA(釜屋電機)
39 | 1 | 68k | R296 | R0603 |  | RMC16K683FTP | KAMAYA(釜屋電機)
40 | 17 | SMA-J-P-H-RA-TH1 | RF1,RF2,RF3,RF4,RF5,RF6,RF7,RF8,RF9,RF10,RF11,RF12,RF13,RF14,RF15,RF16,RF17 | ANT-TH_SMA-J-P-H-RA-TH1 |  | SMA-J-P-H-RA-TH1 | SAMTEC | C6488932 | LCSC
41 | 2 | TS04-66-65-BK-160-SMT | SW1,SW2 | SW-SMD_4P-L6.0-W6.0-P4.50-LS10.0-1 |  | TS04-66-65-BK-160-SMT | CUI | C4364797 | LCSC
42 | 80 | TS5A3359DCUR | U1,U2,U5,U7,U9,U11,U12,U15,U17,U19,U21,U22,U25,U27,U29,U31,U32,U35,U37,U39,U41,U42,U45,U47,U49,U51,U52,U55,U57,U59,U61,U62,U65,U67,U69,U71,U72,U75,U77,U79,U81,U82,U85,U87,U89,U91,U92,U95,U97,U99,U101,U102,U105,U107,U109,U111,U112,U115,U117,U119,U121,U122,U125,U127,U129,U131,U132,U135,U137,U139,U141,U142,U145,U147,U149,U151,U152,U155,U157,U159 | VSSOP-8_L2.1-W2.4-P0.50-LS3.2-BR |  | TS5A3359DCUR | TI(德州仪器) | C478071 | LCSC
43 | 16 | SN74HC595PWR | U3,U13,U23,U33,U43,U53,U63,U73,U83,U93,U103,U113,U123,U133,U143,U153 | TSSOP-16_L5.0-W4.4-P0.65-LS6.4-BL |  | SN74HC595PWR | TI(德州仪器) | C273642 | LCSC
44 | 16 | DS90LV019TMTCX/NOPB | U4,U14,U24,U34,U44,U54,U64,U74,U84,U94,U104,U114,U124,U134,U144,U154 | SSOP-14_L5.0-W4.4-P0.65-LS6.4-BL |  | DS90LV019TMTCX/NOPB | TI(德州仪器) | C87061 | LCSC
45 | 16 | SN74LVC1T45DBVR | U6,U16,U26,U36,U46,U56,U66,U76,U86,U96,U106,U116,U126,U136,U146,U156 | SOT-23-6_L2.9-W1.6-P0.95-LS2.8-BR |  | SN74LVC1T45DBVR | TI(德州仪器) | C7843 | LCSC
46 | 32 | NFM21HC222R1H3D | U8,U10,U18,U20,U28,U30,U38,U40,U48,U50,U58,U60,U68,U70,U78,U80,U88,U90,U98,U100,U108,U110,U118,U120,U128,U130,U138,U140,U148,U150,U158,U160 | FILTER-SMD_3P-L2.0-W1.3-L_NFM21HC222R1H3D |  | NFM21HC222R1H3D | muRata(村田) | C333861 | LCSC
47 | 1 | STM32G473CBU6 | U161 | UFQFPN-48_L7.0-W7.0-P0.50-BL-EP |  | STM32G473CBU6 | ST(意法半导体)
48 | 1 | SN74LVC1G3157DBVR | U162 | SOT-23-6_L2.9-W1.6-P0.95-LS2.8-BR |  | SN74LVC1G3157DBVR | TI(德州仪器) | C10426 | LCSC
49 | 1 | USBLC6-2SC6Y | U163 | SOT-23-6_L2.9-W1.7-P0.95-LS2.8-BL |  | USBLC6-2SC6Y | ST(意法半导体) | C2969755 | LCSC
50 | 4 | ESD321DYAR | U164,U173,U175,U176 | SOD-523-2 |  | ESD321DPYR | TI | C717890 | LCSC
51 | 3 | TCA6416APWR | U165,U166,U167 | TSSOP-24_L7.8-W4.4-P0.65-LS6.4-BL |  | TCA6416APWR | TI(德州仪器) | C130203 | LCSC
52 | 3 | TPS25210LRPWR | U168,U171,U172 | VQFN-10_L2.0-W2.0-P0.45-TL |  | TPS25210LRPWR | TI(德州仪器) | C2861226 | LCSC
53 | 2 | TPS62A01DRLR | U169,U170 | SOT-5X3-6_L1.6-W1.2-P0.50-LS1.6-BR |  | TPS62A01DRLR | TI(德州仪器) | C5157937 | LCSC
54 | 1 | DD50S564TLF | U174 | AMPHENOL_DD50S564TLF |  | DD50S564TLF | Amphenol
55 | 1 | 10171746-00021LF | USB1 | USB-C-SMD_10171746-00021LF |  | 10171746-00021LF | Amphenol | C22466642 | LCSC
56 | 1 | DSC1001CL5-010.0000 | X1 | OSC-SMD_4P-L3.2-W2.5-BL_1C210000BB0F |  | DSC1001CL5-010.0000 | Microchip Technology